## List1
PA 17/20/23/26(14/17/20/23)kW D4-2000DSP (values in brackets - PA power without central box 21014C) | [5 empty] | V14.4
Amplifier: 2-4x D4-2000 DSP | [5 empty] | 2024-04-24
Name |  | Sens.CHA-D(dB) | bass array parametres (60° horizontal)
1. D4-2000 - Lo-Mid+Hi L/R |  | -15 |  | spacing (m) | delay (ms)
2. D4-2000 - Lo-Mid+Hi L/R (Center) |  | -15 | 3 pair | 1.8 | 0/1,38
3.(4.) D4-2000 - Bass |  | -15 | 4 pair | 1.8 | 0/1,83
|  |  | 5 pair | 1.3 | 0/0,5/1,99
|  |  | 6 pair | 1.45 | 0/0,89/2,66
|  |  | 12 pair | 0.68 | 0/0,19/0,57/1,14/1,89/2,83
Program Name: PMB-21214KXH + MB-.12BP - one side (MB-112BP - bandpass subwoofer Eighteen Sound with 12LW1400)
For speaker box xMB21x14KXH: driver BMS 4594HE with BMS passive crossover C16 6,3kHz.
| 1st D4-2000DSP - Lo-Mid+Hi L/R |  | 2nd D4-2000DSP - Lo-Mid+Hi C |  | 3rd D4-2000DSP - Bass
Setup
Preset Name | 12-6-12B |  | 10-Center |  | 6B/8B/10B/12B
Configuration
Mode | Bi-Amp 1 |  | Bi-Amp 1 |  | Stero
Delay | 0 | 1,79ms | 0 | 0 | 0
Peak Limiter (dBu) | 0.5 | -2 | 0.5 | -2 | 1/1/0/-1
Attack | 0 | 0 | 0 | 0 | 0
Release | 100ms | 50ms | 100ms | 50ms | 100ms
Phase | Normal | Normal | Normal | Normal | Normal
Filter-Crossover
Gain | 1 | -1 | 2 | -8 | 3/0/-1,5/-3
Xtype_LPF | L_R | BW | L_R | BW | L_R
Xfreq_LPF | 685 | 20k0 | 525 | 20k0 | 115
XSLope_LPF | 48dB | 6dB | 48dB | 6dB | 48dB
Xtype_HPF | L_R | L_R | L_R | L_R | L_R
Xfreq_HPF | 115 | 685 | 115 | 525 | 31
XSLope_HPF | 48dB | 48dB | 48dB | 48dB | 48dB
Parametric EQ
EQ1 Type | PEQ | PEQ | PEQ | PEQ | PEQ
EQ1 Gain | 6 | 4.5 | 7 | 2.5 | 3.5
EQ1 Freq | 144 | 760 | 65 | 760 | 38
EQ1 Q | 1.1 | 3 | 1 | 3 | 2
EQ2 Type | PEQ | PEQ | PEQ | PEQ | PEQ
EQ2 Gain | -7 | -1.5 | 2 | -1.5 | 2
EQ2 Freq | 364 | 859 | 180 | 859 | 100
EQ2 Q | 3.8 | 1.6 | 5.7 | 1.6 | 2
EQ3 Type |  | PEQ | PEQ | PEQ
EQ3 Gain |  | -1.5 | -12 | -1.5
EQ3 Freq |  | 1k12 | 300 | 1k12
EQ3 Q |  | 4 | 1.6 | 4
EQ4 Type |  | PEQ | PEQ | PEQ
EQ4 Gain |  | -3 | 12 | -3
EQ4 Freq |  | 2k87 | 575 | 2k87
EQ4 Q |  | 4.3 | 2.6 | 4.3
EQ5 Type |  | PEQ |  | PEQ
EQ5 Gain |  | -1 |  | -1
EQ5 Freq |  | 3k24 |  | 3k24
EQ5 Q |  | 2.9 |  | 2.9
EQ6 Type |  | PEQ |  | PEQ
EQ6 Gain |  | 7 |  | 7
EQ6 Freq |  | 4k86 |  | 4k86
EQ6 Q |  | 3.6 |  | 3.6
EQ7 Type |  | PEQ |  | PE
EQ7 Gain |  | -2 |  | -2
EQ7 Freq |  | 4k08 |  | 4k08
EQ7 Q |  | 6.9 |  | 6.9
EQ8 Type |  | HS6 |  | HS6
EQ8 Gain |  | -2 |  | -2
EQ8 Freq |  | 7k77 |  | 7k77
EQ8 Q |  | 3 |  | 3
EQ9 Type |  | PEQ |  | PEQ
EQ9 Gain |  | 2 |  | 2
EQ9 Freq |  | 8k46 |  | 8k46
EQ9 Q |  | 1.7 |  | 1.7
EQ10 Type |  | PEQ |  | PEQ
EQ10 Gain |  | 3 |  | 3
EQ10 Freq |  | 9k86 |  | 9k86
EQ10 Q |  | 10 |  | 10